## vehicledyn
Help | Info | Speed | Brake | F | R | S | Accel | F | R | S | Left | F | R | S | Right | F | R | S
G | 9.8066 | X | -1.3 | 0.6864 | 0.009747 | 0.30317 | 1.7245 | 0.11239 | 0.5448 | 0.34213
Air density | 1.2 | 10 | [8 empty] | 1.3682 | 0.5 | 0.5 | 0 | -1.5018 | 0.41129 | 0.0089017 | 0.57981
Mass | 330 | 20 | [8 empty] | 1.3934 | 0.5 | 0.5 | 0 | -1.4984 | 0.41146 | 0.0096781 | 0.57886
Frontal area | 1.2 | 30 | [8 empty] | 1.3905 | 0.5 | 0.5 | 0 | -1.4963 | 0.41156 | 0.010111 | 0.57832
Drag coeff | 0.3 | 40 | [8 empty] | 1.385 | 0.5 | 0.5 | 0 | -1.4956 | 0.4086 | 0.010222 | 0.58118
Lift coeff | 0 | 50 | [8 empty] | 1.3798 | 0.5 | 0.5 | 0 | -1.4952 | 0.41163 | 0.01039 | 0.57798
F tyre dia | 20.2in | 60 | [8 empty] | 1.3753 | 0.5 | 0.5 | 0 | -1.495 | 0.41163 | 0.010421 | 0.57795
R tyre dia | .503m | 70 | [8 empty] | 1.3715 | 0.5 | 0.5 | 0 | -1.4949 | 0.41166 | 0.010451 | 0.57789
S tyre dia | 513mm
Fuel heating value (MJ/kg) | 50.4
X speed is the force at 0 speed - lift and drag forces will be used to estimate these forces at other speeds
Forces placed at actual speeds will be assumed to be factual
J/ lap | 13366250.3155
J/kg | 50400000
kg/lap | 0.2652
laps | 12
safety factor | 1.5
total fuel kg | 4.7737
density | 0.51
litres | 9.3601
[6 empty] | 1.2 | 0.33538

## engine
RPM | Torque (Nm) | BSFC (g/kWhr) 100% | BSFC 95% | BSFC 90% | BSFC 85% | BSFC 80% | BSFC 75% | BSFC 70% | BSFC 65% | BSFC 60% | BSFC 55% | BSFC 50% | BSFC 45% | BSFC 40% | BSFC 35% | BSFC 30% | BSFC 25% | BSFC 20% | BSFC 15% | BSFC 10% | BSFC 5%
2366.1123 | 10.0844 | 893.39 | 916.5988 | 941.7157 | 969.0175 | 998.8403 | 1031.5979 | 1067.8052 | 1108.1139 | 1153.3615 | 1204.6468 | 1263.4442 | 1331.7871 | 1412.5735 | 1510.1046 | 1631.0994 | 1786.7799 | 1997.6807 | 2306.7229 | 2825.1471 | 3995.3613
2394.8465 | 11.8306 | 761.5248 | 781.3079 | 802.7176 | 825.9896 | 851.4106 | 879.3331 | 910.1962 | 944.5552 | 983.1243 | 1026.8398 | 1076.9587 | 1135.2141 | 1204.0764 | 1287.2118 | 1390.3476 | 1523.0495 | 1702.8212 | 1966.2485 | 2408.1528 | 3405.6423
2428.4454 | 13.6898 | 658.1004 | 675.1968 | 693.6987 | 713.8101 | 735.7786 | 759.9089 | 786.5804 | 816.2731 | 849.604 | 887.3824 | 930.6945 | 981.0381 | 1040.5481 | 1112.3927 | 1201.5214 | 1316.2008 | 1471.5572 | 1699.2079 | 2081.0962 | 2943.1144
2460.8949 | 15.7505 | 571.9976 | 586.8572 | 602.9384 | 620.4185 | 639.5128 | 660.486 | 683.6679 | 709.4757 | 738.4458 | 771.2814 | 808.9268 | 852.6837 | 904.4076 | 966.8524 | 1044.32 | 1143.9952 | 1279.0256 | 1476.8915 | 1808.8153 | 2558.0511
2489.5896 | 17.6532 | 510.3466 | 523.6045 | 537.9525 | 553.5486 | 570.5848 | 589.2974 | 609.9808 | 633.007 | 658.8546 | 688.1512 | 721.739 | 760.7797 | 806.9288 | 862.6431 | 931.7611 | 1020.6931 | 1141.1696 | 1317.7091 | 1613.8575 | 2282.3392
2528.2702 | 19.3585 | 465.3907 | 477.4808 | 490.5649 | 504.7871 | 520.3227 | 537.3869 | 556.2483 | 577.2462 | 600.8168 | 627.5327 | 658.1619 | 693.7635 | 735.8473 | 786.6539 | 849.6833 | 930.7815 | 1040.6453 | 1201.6337 | 1471.6947 | 2081.2906
2568.5732 | 21.1494 | 425.9825 | 437.0488 | 449.025 | 462.0429 | 476.2629 | 491.8822 | 509.1465 | 528.3663 | 549.9411 | 574.3947 | 602.4303 | 635.0173 | 673.5375 | 720.0419 | 777.7341 | 851.965 | 952.5259 | 1099.8821 | 1347.075 | 1905.0518
2668.1614 | 23.0054 | 391.6156 | 401.7891 | 412.7991 | 424.7667 | 437.8395 | 452.1987 | 468.0701 | 485.7393 | 505.5735 | 528.0543 | 553.828 | 583.786 | 619.1986 | 661.9511 | 714.9889 | 783.2311 | 875.679 | 1011.147 | 1238.3972 | 1751.3581
2788.7841 | 23.7996 | 378.5475 | 388.3816 | 399.0241 | 410.5924 | 423.229 | 437.109 | 452.4508 | 469.5304 | 488.7027 | 510.4334 | 535.347 | 564.3053 | 598.5362 | 639.8621 | 691.13 | 757.095 | 846.458 | 977.4055 | 1197.0723 | 1692.9159
2908.9487 | 23.9775 | 375.7389 | 385.5 | 396.0636 | 407.5461 | 420.0889 | 433.866 | 449.0939 | 466.0468 | 485.0769 | 506.6463 | 531.3751 | 560.1185 | 594.0954 | 635.1147 | 686.0023 | 751.4779 | 840.1778 | 970.1538 | 1188.1909 | 1680.3556
3029.0801 | 24.1109 | 373.6597 | 383.3668 | 393.8719 | 405.2909 | 417.7643 | 431.4651 | 446.6088 | 463.4678 | 482.3926 | 503.8427 | 528.4346 | 557.019 | 590.8079 | 631.6002 | 682.2062 | 747.3194 | 835.5285 | 964.7852 | 1181.6158 | 1671.057
3149.0557 | 24.0346 | 374.845 | 384.5829 | 395.1213 | 406.5765 | 419.0895 | 432.8337 | 448.0255 | 464.938 | 483.9228 | 505.4409 | 530.1109 | 558.786 | 592.682 | 633.6037 | 684.3702 | 749.69 | 838.1789 | 967.8457 | 1185.364 | 1676.3579
3268.8376 | 23.6979 | 380.1713 | 390.0476 | 400.7358 | 412.3537 | 425.0445 | 438.9841 | 454.3917 | 471.5445 | 490.7991 | 512.6229 | 537.6435 | 566.726 | 601.1037 | 642.6069 | 694.0947 | 760.3427 | 850.089 | 981.5982 | 1202.2073 | 1700.1779
3388.7235 | 23.501 | 383.3575 | 393.3165 | 404.0943 | 415.8096 | 428.6067 | 442.6631 | 458.1998 | 475.4964 | 494.9124 | 516.9191 | 542.1494 | 571.4756 | 606.1414 | 647.9924 | 699.9118 | 766.715 | 857.2134 | 989.8248 | 1212.2828 | 1714.4268
3508.7415 | 23.4819 | 383.6687 | 393.6357 | 404.4223 | 416.1471 | 428.9546 | 443.0224 | 458.5718 | 475.8824 | 495.3141 | 517.3387 | 542.5894 | 571.9395 | 606.6334 | 648.5184 | 700.4799 | 767.3373 | 857.9092 | 990.6282 | 1213.2668 | 1715.8184
3628.84 | 23.5708 | 382.2208 | 392.1503 | 402.8961 | 414.5767 | 427.3359 | 441.3506 | 456.8413 | 474.0866 | 493.445 | 515.3865 | 540.5419 | 569.7812 | 604.3442 | 646.0711 | 697.8366 | 764.4417 | 854.6717 | 986.8899 | 1208.6884 | 1709.3435
3749.2596 | 24.0918 | 373.9553 | 383.6701 | 394.1835 | 405.6115 | 418.0948 | 431.8064 | 446.9621 | 463.8345 | 482.7743 | 504.2413 | 528.8527 | 557.4597 | 591.2753 | 632.0999 | 682.7459 | 747.9107 | 836.1896 | 965.5485 | 1182.5506 | 1672.3791
3869.6839 | 24.6192 | 365.9453 | 375.452 | 385.7402 | 396.9234 | 409.1393 | 422.5572 | 437.3883 | 453.8993 | 472.4333 | 493.4405 | 517.5248 | 545.519 | 578.6103 | 618.5605 | 668.1216 | 731.8906 | 818.2786 | 944.8667 | 1157.2206 | 1636.5571
3989.8957 | 24.8606 | 362.3915 | 371.8058 | 381.9941 | 393.0687 | 405.166 | 418.4536 | 433.1406 | 449.4913 | 467.8454 | 488.6485 | 512.4989 | 540.2213 | 572.9912 | 612.5534 | 661.6332 | 724.7829 | 810.3319 | 935.6907 | 1145.9824 | 1620.6639
4110.3437 | 25.4197 | 354.4207 | 363.628 | 373.5922 | 384.4232 | 396.2544 | 409.2498 | 423.6137 | 439.6048 | 457.5551 | 477.9008 | 501.2265 | 528.3392 | 560.3883 | 599.0803 | 647.0807 | 708.8414 | 792.5087 | 915.1103 | 1120.7766 | 1585.0175
4231.0798 | 26.3664 | 341.6955 | 350.5722 | 360.1787 | 370.6208 | 382.0271 | 394.5559 | 408.4042 | 423.8211 | 441.127 | 460.7421 | 483.2304 | 509.3695 | 540.268 | 577.5708 | 623.8477 | 683.3909 | 764.0543 | 882.2539 | 1080.536 | 1528.1086
4351.8537 | 27.3639 | 329.2397 | 337.7928 | 347.0491 | 357.1106 | 368.1011 | 380.1732 | 393.5167 | 408.3716 | 425.0466 | 443.9467 | 465.6152 | 490.8015 | 520.5736 | 556.5166 | 601.1066 | 658.4793 | 736.2023 | 850.0932 | 1041.1473 | 1472.4046
4472.3678 | 28.0119 | 321.6227 | 329.978 | 339.0201 | 348.8488 | 359.5852 | 371.378 | 384.4127 | 398.9239 | 415.2132 | 433.676 | 454.8432 | 479.4469 | 508.5302 | 543.6417 | 587.2001 | 643.2455 | 719.1703 | 830.4264 | 1017.0604 | 1438.3406
4592.5796 | 28.2533 | 318.8744 | 327.1582 | 336.1231 | 345.8679 | 356.5124 | 368.2044 | 381.1278 | 395.515 | 411.6651 | 429.9702 | 450.9565 | 475.3499 | 504.1847 | 538.9961 | 582.1823 | 637.7488 | 713.0248 | 823.3302 | 1008.3694 | 1426.0497
4712.9708 | 28.7362 | 313.5163 | 321.6609 | 330.4752 | 340.0561 | 350.5218 | 362.0174 | 374.7236 | 388.8691 | 404.7478 | 422.7452 | 443.379 | 467.3625 | 495.7127 | 529.9392 | 572.3998 | 627.0325 | 701.0437 | 809.4955 | 991.4255 | 1402.0874
4833.603 | 29.5431 | 304.9534 | 312.8756 | 321.4491 | 330.7684 | 340.9483 | 352.1299 | 364.4891 | 378.2482 | 393.6932 | 411.1991 | 431.2693 | 454.5977 | 482.1737 | 515.4654 | 556.7662 | 609.9068 | 681.8966 | 787.3864 | 964.3474 | 1363.7932
4954.1219 | 30.1975 | 298.3448 | 306.0953 | 314.4831 | 323.6004 | 333.5596 | 344.4989 | 356.5903 | 370.0512 | 385.1615 | 402.2881 | 421.9233 | 444.7462 | 471.7246 | 504.2948 | 544.7006 | 596.6896 | 667.1193 | 770.323 | 943.4492 | 1334.2386
5074.1541 | 30.1975 | 298.3448 | 306.0953 | 314.4831 | 323.6004 | 333.5596 | 344.4989 | 356.5903 | 370.0512 | 385.1615 | 402.2881 | 421.9233 | 444.7462 | 471.7246 | 504.2948 | 544.7006 | 596.6896 | 667.1193 | 770.323 | 943.4492 | 1334.2386
5194.0258 | 29.9815 | 300.4944 | 308.3008 | 316.7489 | 325.9319 | 335.963 | 346.981 | 359.1595 | 372.7174 | 387.9366 | 405.1866 | 424.9633 | 447.9506 | 475.1234 | 507.9282 | 548.6252 | 600.9888 | 671.9259 | 775.8732 | 950.2467 | 1343.8518
5313.8124 | 29.6511 | 303.8426 | 311.7359 | 320.2782 | 329.5636 | 339.7063 | 350.8472 | 363.1613 | 376.8703 | 392.2591 | 409.7013 | 429.6983 | 452.9418 | 480.4173 | 513.5877 | 554.7381 | 607.6852 | 679.4127 | 784.5182 | 960.8346 | 1358.8253
5433.7502 | 29.524 | 305.1503 | 313.0776 | 321.6567 | 330.982 | 341.1684 | 352.3572 | 364.7244 | 378.4924 | 393.9473 | 411.4646 | 431.5477 | 454.8912 | 482.485 | 515.7981 | 557.1257 | 610.3006 | 682.3368 | 787.8947 | 964.97 | 1364.6736
5553.6171 | 29.3017 | 307.4661 | 315.4536 | 324.0977 | 333.4938 | 343.7575 | 355.0313 | 367.4923 | 381.3648 | 396.937 | 414.5872 | 434.8227 | 458.3434 | 486.1466 | 519.7126 | 561.3537 | 614.9322 | 687.5151 | 793.874 | 972.2932 | 1375.0302
5673.725 | 29.4033 | 306.4031 | 314.3629 | 322.9772 | 332.3408 | 342.5691 | 353.8038 | 366.2217 | 380.0463 | 395.5647 | 413.1539 | 433.3194 | 456.7588 | 484.4658 | 517.9158 | 559.413 | 612.8062 | 685.1382 | 791.1294 | 968.9317 | 1370.2763
5793.8612 | 29.5431 | 304.9534 | 312.8756 | 321.4491 | 330.7684 | 340.9483 | 352.1299 | 364.4891 | 378.2482 | 393.6932 | 411.1991 | 431.2693 | 454.5977 | 482.1737 | 515.4654 | 556.7662 | 609.9068 | 681.8966 | 787.3864 | 964.3474 | 1363.7932
5914.1722 | 29.9179 | 301.1325 | 308.9555 | 317.4216 | 326.6241 | 336.6764 | 347.7179 | 359.9222 | 373.5089 | 388.7604 | 406.047 | 425.8657 | 448.9019 | 476.1324 | 509.0069 | 549.7903 | 602.2651 | 673.3528 | 777.5209 | 952.2647 | 1346.7057
6034.502 | 30.3182 | 297.1569 | 304.8766 | 313.2309 | 322.3119 | 332.2315 | 343.1273 | 355.1705 | 368.5778 | 383.6279 | 400.6863 | 420.2434 | 442.9754 | 469.8463 | 502.2869 | 542.5318 | 594.3138 | 664.4631 | 767.2559 | 939.6927 | 1328.9262
6154.7752 | 30.6422 | 294.0146 | 301.6527 | 309.9186 | 318.9037 | 328.7184 | 339.4989 | 351.4147 | 364.6803 | 379.5713 | 396.4493 | 415.7995 | 438.2911 | 464.878 | 496.9754 | 536.7948 | 588.0293 | 657.4367 | 759.1425 | 929.7559 | 1314.8734
6274.576 | 30.3309 | 297.0324 | 304.7488 | 313.0997 | 322.1769 | 332.0924 | 342.9835 | 355.0217 | 368.4234 | 383.4672 | 400.5184 | 420.0673 | 442.7898 | 469.6495 | 502.0764 | 542.3045 | 594.0649 | 664.1847 | 766.9344 | 939.299 | 1328.3694
6394.1642 | 29.7337 | 302.9986 | 310.87 | 319.3885 | 328.6481 | 338.7627 | 349.8726 | 362.1526 | 375.8235 | 391.1695 | 408.5632 | 428.5047 | 451.6836 | 479.0828 | 512.1611 | 553.1972 | 605.9971 | 677.5254 | 782.3389 | 958.1656 | 1355.0508
6514.1682 | 29.6956 | 303.3875 | 311.269 | 319.7985 | 329.07 | 339.1976 | 350.3217 | 362.6175 | 376.3059 | 391.6716 | 409.0877 | 429.0548 | 452.2634 | 479.6978 | 512.8185 | 553.9073 | 606.7751 | 678.3951 | 783.3432 | 959.3956 | 1356.7903
6634.361 | 29.9116 | 301.1965 | 309.0211 | 317.489 | 326.6935 | 336.7479 | 347.7918 | 359.9987 | 373.5883 | 388.843 | 406.1333 | 425.9562 | 448.9972 | 476.2335 | 509.115 | 549.9071 | 602.393 | 673.4959 | 777.686 | 952.467 | 1346.9917
6754.9413 | 30.6486 | 293.9537 | 301.5901 | 309.8544 | 318.8375 | 328.6502 | 339.4285 | 351.3419 | 364.6047 | 379.4926 | 396.3671 | 415.7133 | 438.2003 | 464.7816 | 496.8724 | 536.6836 | 587.9074 | 657.3004 | 758.9852 | 929.5632 | 1314.6009
6875.5168 | 31.3792 | 287.1091 | 294.5678 | 302.6396 | 311.4136 | 320.9978 | 331.5251 | 343.1611 | 356.1151 | 370.6563 | 387.1379 | 406.0336 | 427.997 | 453.9594 | 485.303 | 524.1872 | 574.2183 | 641.9956 | 741.3126 | 907.9188 | 1283.9911
6995.8089 | 31.7287 | 283.9471 | 291.3236 | 299.3065 | 307.9839 | 317.4625 | 327.8739 | 339.3817 | 352.193 | 366.5741 | 382.8742 | 401.5618 | 423.2834 | 448.9598 | 479.9582 | 518.4141 | 567.8942 | 634.925 | 733.1483 | 897.9196 | 1269.8501
7116.0632 | 32.0273 | 281.2997 | 288.6074 | 296.5159 | 305.1123 | 314.5026 | 324.8169 | 336.2174 | 348.9093 | 363.1563 | 379.3044 | 397.8178 | 419.3368 | 444.7738 | 475.4832 | 513.5806 | 562.5993 | 629.0052 | 726.3126 | 889.5477 | 1258.0104
7236.1096 | 32.0464 | 281.1324 | 288.4357 | 296.3395 | 304.9309 | 314.3155 | 324.6237 | 336.0174 | 348.7018 | 362.9403 | 379.0788 | 397.5812 | 419.0874 | 444.5093 | 475.2004 | 513.2751 | 562.2647 | 628.6311 | 725.8806 | 889.0186 | 1257.2621
7356.1749 | 32.0908 | 280.7427 | 288.036 | 295.9288 | 304.5083 | 313.8799 | 324.1738 | 335.5518 | 348.2185 | 362.4373 | 378.5534 | 397.0302 | 418.5066 | 443.8933 | 474.5418 | 512.5638 | 561.4855 | 627.7599 | 724.8746 | 887.7865 | 1255.5197
7476.3962 | 32.345 | 278.5369 | 285.7728 | 293.6037 | 302.1157 | 311.4137 | 321.6267 | 332.9153 | 345.4825 | 359.5896 | 375.5791 | 393.9107 | 415.2183 | 440.4055 | 470.8133 | 508.5365 | 557.0738 | 622.8275 | 719.1792 | 880.8111 | 1245.6549
7596.5418 | 32.4975 | 277.23 | 284.432 | 292.2261 | 300.6981 | 309.9525 | 320.1176 | 331.3532 | 343.8615 | 357.9024 | 373.8168 | 392.0624 | 413.27 | 438.3391 | 468.6042 | 506.1504 | 554.46 | 619.9051 | 715.8047 | 876.6782 | 1239.8101
7716.7819 | 32.777 | 274.8655 | 282.0061 | 289.7337 | 298.1335 | 307.309 | 317.3873 | 328.5271 | 340.9287 | 354.8498 | 370.6286 | 388.7185 | 409.7453 | 434.6005 | 464.6075 | 501.8335 | 549.731 | 614.618 | 709.6997 | 869.2011 | 1229.2359
7836.9559 | 32.9676 | 273.2764 | 280.3756 | 288.0586 | 296.4098 | 305.5323 | 315.5524 | 326.6277 | 338.9576 | 352.7983 | 368.4858 | 386.4711 | 407.3763 | 432.0879 | 461.9214 | 498.9321 | 546.5527 | 611.0645 | 705.5965 | 864.1757 | 1222.129
7956.9598 | 32.9295 | 273.5927 | 280.7002 | 288.392 | 296.753 | 305.886 | 315.9177 | 327.0058 | 339.35 | 353.2067 | 368.9123 | 386.9185 | 407.8479 | 432.5881 | 462.4561 | 499.5097 | 547.1854 | 611.7719 | 706.4134 | 865.1761 | 1223.5438
8077.1905 | 33.1963 | 271.3935 | 278.4438 | 286.0738 | 294.3676 | 303.4271 | 313.3782 | 324.3772 | 336.6222 | 350.3675 | 365.9469 | 383.8083 | 404.5695 | 429.1108 | 458.7387 | 495.4944 | 542.7869 | 606.8543 | 700.7349 | 858.2215 | 1213.7085
8197.5818 | 33.6792 | 267.5025 | 274.4517 | 281.9724 | 290.1472 | 299.0769 | 308.8852 | 319.7266 | 331.796 | 345.3442 | 360.7003 | 378.3056 | 398.7691 | 422.9585 | 452.1617 | 488.3905 | 535.0049 | 598.1537 | 690.6884 | 845.9171 | 1196.3074
8317.6802 | 33.7681 | 266.7978 | 273.7288 | 281.2296 | 289.3829 | 298.2891 | 308.0716 | 318.8844 | 330.922 | 344.4345 | 359.7501 | 377.3091 | 397.7187 | 421.8444 | 450.9707 | 487.104 | 533.5957 | 596.5781 | 688.8691 | 843.6889 | 1193.1562
8437.6841 | 33.73 | 267.0994 | 274.0382 | 281.5475 | 289.7099 | 298.6262 | 308.4198 | 319.2448 | 331.296 | 344.8238 | 360.1567 | 377.7356 | 398.1682 | 422.3212 | 451.4803 | 487.6545 | 534.1987 | 597.2524 | 689.6476 | 844.6424 | 1194.5047
8557.603 | 33.5775 | 268.3123 | 275.2826 | 282.826 | 291.0256 | 299.9823 | 309.8204 | 320.6946 | 332.8005 | 346.3897 | 361.7923 | 379.4509 | 399.9764 | 424.239 | 453.5306 | 489.869 | 536.6247 | 599.9646 | 692.7795 | 848.4781 | 1199.9292
8677.4888 | 33.3806 | 269.8955 | 276.9069 | 284.4948 | 292.7427 | 301.7523 | 311.6484 | 322.5868 | 334.7641 | 348.4335 | 363.927 | 381.6898 | 402.3364 | 426.7422 | 456.2066 | 492.7594 | 539.7909 | 603.5046 | 696.8671 | 853.4844 | 1207.0092
8797.2613 | 33.0311 | 272.7507 | 279.8363 | 287.5045 | 295.8397 | 304.9446 | 314.9454 | 325.9995 | 338.3056 | 352.1197 | 367.777 | 385.7278 | 406.5928 | 431.2568 | 461.0329 | 497.9724 | 545.5014 | 609.8892 | 704.2393 | 862.5135 | 1219.7783
8917.1235 | 32.8024 | 274.6526 | 281.7876 | 289.5092 | 297.9025 | 307.0709 | 317.1415 | 328.2726 | 340.6646 | 354.5749 | 370.3414 | 388.4174 | 409.4279 | 434.2638 | 464.2475 | 501.4447 | 549.3051 | 614.1418 | 709.1498 | 868.5276 | 1228.2836
9037.1416 | 32.7834 | 274.8122 | 281.9514 | 289.6775 | 298.0757 | 307.2494 | 317.3258 | 328.4634 | 340.8626 | 354.7811 | 370.5567 | 388.6432 | 409.6659 | 434.5163 | 464.5175 | 501.7362 | 549.6245 | 614.4988 | 709.5621 | 869.0326 | 1228.9977
9157.1833 | 32.7961 | 274.7058 | 281.8422 | 289.5653 | 297.9602 | 307.1304 | 317.2029 | 328.3362 | 340.7306 | 354.6436 | 370.4132 | 388.4926 | 409.5072 | 434.3479 | 464.3375 | 501.5418 | 549.4115 | 614.2608 | 709.2872 | 868.6959 | 1228.5215
9277.2486 | 32.8405 | 274.3337 | 281.4605 | 289.1732 | 297.5567 | 306.7144 | 316.7733 | 327.8915 | 340.2691 | 354.1633 | 369.9115 | 387.9665 | 408.9526 | 433.7597 | 463.7087 | 500.8626 | 548.6675 | 613.4289 | 708.3267 | 867.5195 | 1226.8578
9397.1628 | 32.6817 | 275.667 | 282.8284 | 290.5786 | 299.0029 | 308.2051 | 318.3129 | 329.4851 | 341.9229 | 355.8846 | 371.7094 | 389.8521 | 410.9401 | 435.8678 | 465.9623 | 503.2968 | 551.3341 | 616.4102 | 711.7692 | 871.7357 | 1232.8204
9517.077 | 32.5229 | 277.0133 | 284.2097 | 291.9977 | 300.4632 | 309.7103 | 319.8675 | 331.0943 | 343.5928 | 357.6227 | 373.5247 | 391.756 | 412.9471 | 437.9966 | 468.238 | 505.7549 | 554.0267 | 619.4207 | 715.2454 | 875.9931 | 1238.8413
9636.977 | 32.345 | 278.5369 | 285.7728 | 293.6037 | 302.1157 | 311.4137 | 321.6267 | 332.9153 | 345.4825 | 359.5896 | 375.5791 | 393.9107 | 415.2183 | 440.4055 | 470.8133 | 508.5365 | 557.0738 | 622.8275 | 719.1792 | 880.8111 | 1245.6549
9756.7447 | 31.9892 | 281.6349 | 288.9513 | 296.8692 | 305.4759 | 314.8774 | 325.204 | 336.6181 | 349.3251 | 363.5891 | 379.7564 | 398.2919 | 419.8365 | 445.3039 | 476.0498 | 514.1926 | 563.2698 | 629.7548 | 727.1782 | 890.6077 | 1259.5095
9876.5361 | 31.6651 | 284.5168 | 291.9081 | 299.9071 | 308.6018 | 318.0995 | 328.5317 | 340.0627 | 352.8997 | 367.3096 | 383.6424 | 402.3676 | 424.1326 | 449.8606 | 480.9212 | 519.4543 | 569.0337 | 636.199 | 734.6193 | 899.7212 | 1272.3979
9996.3605 | 31.3856 | 287.051 | 294.5081 | 302.5783 | 311.3506 | 320.9328 | 331.458 | 343.0916 | 356.043 | 370.5813 | 387.0595 | 405.9515 | 427.9104 | 453.8675 | 485.2048 | 524.0811 | 574.1021 | 641.8656 | 741.1626 | 907.735 | 1283.7312
10116.1094 | 31.0044 | 290.5804 | 298.1292 | 306.2986 | 315.1787 | 324.8788 | 335.5333 | 347.31 | 360.4206 | 375.1377 | 391.8185 | 410.9427 | 433.1717 | 459.4479 | 491.1705 | 530.5248 | 581.1608 | 649.7575 | 750.2754 | 918.8959 | 1299.515
10235.8629 | 30.6295 | 294.1366 | 301.7778 | 310.0472 | 319.0359 | 328.8547 | 339.6397 | 351.5605 | 364.8316 | 379.7287 | 396.6137 | 415.972 | 438.473 | 465.0708 | 497.1816 | 537.0175 | 588.2732 | 657.7095 | 759.4575 | 930.1416 | 1315.4189
10355.5173 | 30.1213 | 299.1 | 306.8701 | 315.2791 | 324.4195 | 334.4039 | 345.3709 | 357.4928 | 370.9879 | 386.1364 | 403.3063 | 422.9912 | 445.8719 | 472.9186 | 505.5712 | 546.0793 | 598.2 | 668.8079 | 772.2728 | 945.8372 | 1337.6158
10475.2189 | 29.6765 | 303.5824 | 311.469 | 320.0039 | 329.2813 | 339.4154 | 350.5467 | 362.8504 | 376.5476 | 391.9232 | 409.3504 | 429.3303 | 452.5539 | 480.0059 | 513.1479 | 554.2631 | 607.1648 | 678.8309 | 783.8463 | 960.0118 | 1357.6617
10594.8638 | 29.1555 | 309.0071 | 317.0346 | 325.7221 | 335.1653 | 345.4805 | 356.8107 | 369.3342 | 383.2762 | 398.9265 | 416.6651 | 437.0021 | 460.6406 | 488.5832 | 522.3174 | 564.1673 | 618.0143 | 690.961 | 797.853 | 977.1664 | 1381.9219
10714.5985 | 28.7553 | 313.3085 | 321.4477 | 330.2561 | 339.8307 | 350.2895 | 361.7774 | 374.4752 | 388.6113 | 404.4795 | 422.465 | 443.0851 | 467.0527 | 495.3842 | 529.5879 | 572.0204 | 626.6169 | 700.579 | 808.9589 | 990.7683 | 1401.158
10834.2764 | 28.2788 | 318.5878 | 326.8642 | 335.8211 | 345.557 | 356.192 | 367.8735 | 380.7853 | 395.1596 | 411.2951 | 429.5837 | 450.5512 | 474.9227 | 503.7316 | 538.5117 | 581.6591 | 637.1757 | 712.3841 | 822.5903 | 1007.4632 | 1424.7681
10954.0206 | 27.8912 | 323.0148 | 331.4061 | 340.4875 | 350.3587 | 361.1415 | 372.9853 | 386.0765 | 400.6505 | 417.0103 | 435.553 | 456.8119 | 481.522 | 510.7312 | 545.9946 | 589.7416 | 646.0295 | 722.283 | 834.0205 | 1021.4624 | 1444.5659
11073.7505 | 27.4846 | 327.7936 | 336.3091 | 345.5248 | 355.5421 | 366.4844 | 378.5035 | 391.7883 | 406.5779 | 423.1797 | 441.9968 | 463.5702 | 488.6459 | 518.2872 | 554.0723 | 598.4665 | 655.5872 | 732.9688 | 846.3595 | 1036.5744 | 1465.9376
11193.5655 | 27.1923 | 331.3167 | 339.9237 | 349.2385 | 359.3634 | 370.4233 | 382.5716 | 395.9992 | 410.9478 | 427.728 | 446.7473 | 468.5526 | 493.8978 | 523.8577 | 560.0274 | 604.8987 | 662.6334 | 740.8466 | 855.456 | 1047.7154 | 1481.6933
11313.3521 | 26.8619 | 335.3916 | 344.1045 | 353.5338 | 363.7833 | 374.9792 | 387.2769 | 400.8696 | 416.0021 | 432.9887 | 452.242 | 474.3154 | 499.9723 | 530.3007 | 566.9153 | 612.3385 | 670.7832 | 749.9584 | 865.9774 | 1060.6014 | 1499.9169
11433.1576 | 26.557 | 339.2431 | 348.056 | 357.5936 | 367.9608 | 379.2853 | 391.7242 | 405.473 | 420.7792 | 437.9609 | 457.4353 | 479.7621 | 505.7137 | 536.3904 | 573.4254 | 619.3703 | 678.4861 | 758.5706 | 875.9218 | 1072.7808 | 1517.1411
11552.9254 | 26.2012 | 343.8497 | 352.7824 | 362.4495 | 372.9574 | 384.4357 | 397.0435 | 410.9791 | 426.4931 | 443.9081 | 463.6469 | 486.277 | 512.5809 | 543.6742 | 581.2122 | 627.7809 | 687.6995 | 768.8714 | 887.8162 | 1087.3484 | 1537.7428
11672.7403 | 25.9089 | 347.7285 | 356.7619 | 366.538 | 377.1645 | 388.7722 | 401.5222 | 415.615 | 431.3041 | 448.9155 | 468.877 | 491.7623 | 518.363 | 549.807 | 587.7684 | 634.8624 | 695.4569 | 777.5445 | 897.831 | 1099.6139 | 1555.0889
11792.5364 | 25.5912 | 352.0449 | 361.1905 | 371.0879 | 381.8463 | 393.5982 | 406.5065 | 420.7742 | 436.658 | 454.4881 | 474.6973 | 497.8667 | 524.7976 | 556.6319 | 595.0645 | 642.7432 | 704.0899 | 787.1964 | 908.9761 | 1113.2638 | 1574.3928
11912.3419 | 25.2863 | 356.2908 | 365.5466 | 375.5635 | 386.4516 | 398.3452 | 411.4092 | 425.8489 | 441.9243 | 459.9694 | 480.4224 | 503.8713 | 531.1269 | 563.3452 | 602.2413 | 650.495 | 712.5816 | 796.6904 | 919.9388 | 1126.6904 | 1593.3808
12032.3364 | 25.2354 | 357.0084 | 366.2829 | 376.3199 | 387.23 | 399.1475 | 412.2378 | 426.7067 | 442.8144 | 460.8959 | 481.39 | 504.8861 | 532.1967 | 564.4798 | 603.4543 | 651.8052 | 714.0168 | 798.295 | 921.7917 | 1128.9597 | 1596.5901
12135.3139 | 24.3118 | 370.5716 | 380.1984 | 390.6167 | 401.9413 | 414.3116 | 427.8992 | 442.9177 | 459.6374 | 478.4058 | 499.6786 | 524.0673 | 552.4155 | 585.9251 | 626.3803 | 676.568 | 741.1431 | 828.6232 | 956.8116 | 1171.8502 | 1657.2464
12210.6913 | 22.9577 | 392.4284 | 402.623 | 413.6559 | 425.6484 | 438.7483 | 453.1373 | 469.0417 | 486.7475 | 506.6229 | 529.1503 | 554.9776 | 584.9977 | 620.4838 | 663.3251 | 716.473 | 784.8568 | 877.4966 | 1013.2458 | 1240.9676 | 1754.9932

## gear
Trans eff | Final drive reductions | Gears | Ratios
0.9 | 2.219 | 1 | 2.929
| 3 | 2 | 2.056
|  | 3 | 1.619
|  | 4 | 1.333
|  | 5 | 1.154
|  | 6 | 0.99

## electric
Motor | Extant | Gear ratio | Controller eff | Battery eff | Supercap eff | Voltage
Front | 1 | 1 | 0.9 | 0.95 | 0.95 | 144
Rear | 0 | GB
Side | 0 | 3

## motor_f
Nm
RPM |  | 0 | 1000 | 2000 | 3000 | 4000 | 5000 | 6000 | 7000 | 8000 | 9000 | 10000
| 0 | 0 | 0 | 0 | 0 | 0 | 0 | 0 | 0 | 0 | 0 | 0
| 5 | 0 | 0.8835 | 0.8635 | 0.8435 | 0.8235 | 0.8035 | 0.7835 | 0.7635 | 0.7435 | 0.7235 | 0.7035
| 10 | 0 | 0.887 | 0.867 | 0.847 | 0.827 | 0.807 | 0.787 | 0.767 | 0.747 | 0.727 | 0.707
| 15 | 0 | 0.8905 | 0.8705 | 0.8505 | 0.8305 | 0.8105 | 0.7905 | 0.7705 | 0.7505 | 0.7305 | 0.7105
| 20 | 0 | 0.894 | 0.874 | 0.854 | 0.834 | 0.814 | 0.794 | 0.774 | 0.754 | 0.734 | 0.714
| 25 | 0 | 0.8975 | 0.8775 | 0.8575 | 0.8375 | 0.8175 | 0.7975 | 0.7775 | 0.7575 | 0.7375 | 0.7175
| 30 | 0 | 0.901 | 0.881 | 0.861 | 0.841 | 0.821 | 0.801 | 0.781 | 0.761 | 0.741 | 0.721
| 35 | 0 | 0.9045 | 0.8845 | 0.8645 | 0.8445 | 0.8245 | 0.8045 | 0.7845 | 0.7645 | 0.7445 | 0.7245
| 40 | 0 | 0.908 | 0.888 | 0.868 | 0.848 | 0.828 | 0.808 | 0.788 | 0.768 | 0.748 | 0.728
| 45 | 0 | 0.9115 | 0.8915 | 0.8715 | 0.8515 | 0.8315 | 0.8115 | 0.7915 | 0.7715 | 0 | 0
| 50 | 0 | 0.915 | 0.895 | 0.875 | 0.855 | 0.835 | 0.815 | 0.795 | 0.775 | 0 | 0
| 55 | 0 | 0.9185 | 0.8985 | 0.8785 | 0.8585 | 0.8385 | 0.8185 | 0.7985 | 0 | 0 | 0
| 60 | 0 | 0.922 | 0.902 | 0.882 | 0.862 | 0.842 | 0.822 | 0 | 0 | 0 | 0
| 65 | 0 | 0.9255 | 0.9055 | 0.8855 | 0.8655 | 0.8455 | 0.8255 | 0 | 0 | 0 | 0
| 70 | 0 | 0.929 | 0.909 | 0.889 | 0.869 | 0.849 | 0 | 0 | 0 | 0 | 0
| 75 | 0 | 0.9325 | 0.9125 | 0.8925 | 0.8725 | 0.8525 | 0 | 0 | 0 | 0 | 0
| 80 | 0 | 0.936 | 0.916 | 0.896 | 0.876 | 0.856 | 0 | 0 | 0 | 0 | 0
| 85 | 0 | 0.9395 | 0.9195 | 0.8995 | 0.8795 | 0 | 0 | 0 | 0 | 0 | 0
| 90 | 0 | 0.943 | 0.923 | 0.903 | 0.883 | 0 | 0 | 0 | 0 | 0 | 0
| 95 | 0 | 0.9465 | 0.9265 | 0.9065 | 0.8865 | 0 | 0 | 0 | 0 | 0 | 0
| 100 | 0 | 0.95 | 0.93 | 0.91 | 0.89 | 0 | 0 | 0 | 0 | 0 | 0
41887.902